## Lista
Lista de materiales de casa unifamiliar Temuruka™ 140 M2 con un piso
No.+A2:I12 | Proyecto | Contenido del proyecto | Lista de materiales | Especificación | Unidad | Imagen | Acotaciones | Cantidad
1 | Estructura principal | Quilla de acero ligero | Estructura de acero ligero con revestimiento de aluminio y zinc de alta resistencia | G550+Zn275/za150、1.0,0.8mm | tn | #NAME? | Acero aleado, con recubrimiento superficial de aleación de aluminio-zinc aplicado por inmersión en caliente. | 6.6
|  | Elementos de fijación estructurales | Tornillos estructurales, escuadras angulares, accesorios, tirantes de acero, perfiles angulares, perfiles angulares de cumbrera, Herrajes para remates de alero. | Acero inoxidable + galvanizado | ㎡ |  | Acero aleado con recubrimiento galvanizado en caliente. | 132
2 | Tejado | Tejas para tejados | Tejas asfálticas | 2.6mm | ㎡ |  | Estera de fibra de vidrio recubierta con betún modificado | 228
|  | Impermeabilización de techos | Membrana impermeable autoadhesiva | 1.5mm | Rollo |  | Base de refuerzo de poliéster fibra de vidrio, impregnada con asfalto de petróleo modificado con SBS, capa autoadhesiva de una sola cara, película protectora superficial. | 15
|  | Paneles estructurales para techos | OSB | 1220*2440mm*12mm | lámina |  | Tablero de virutas orientadas (madera + pegamento de resina) | 77
|  | Capa de aislamiento del techo | Tablero de poliestireno extruido | 600*1800*50mm | ㎡ |  | Láminas de plástico de poliestireno expandido | 219.24
|  | Aislamiento de la cavidad del techo/ La cavidad del techo bloquea el calor | Lana de vidrio | 100mm-15kg/㎡ | Rollo |  | Lana de vidrio hecha de fibra de vidrio | 180
|  | Paneles estructurales para techos | OSB | 1220*2440mm*9mm | lámina |  | Tablero de virutas orientadas (madera + pegamento de resina) | 148.5
|  | Techo interior | Placa de silicato de calcio | 1220*2440mm*8mm | lámina |  | Tablero de cemento de celulosa con silicato de calcio sin amianto | 54
|  | Decoración de techos y cielorrasos interiores | Pintura de látex |  | ㎡ |  | Pintura acrílica de látex a base de agua (recubrimiento polimérico dispersable en agua) | 102
3 | Pared exterior | Paneles decorativos exteriores para paredes exteriores | Panel integrado de aislamiento y decoración | 50 mm de espesor | ㎡ |  | La capa exterior está hecha de un panel decorativo de silicato de calcio reforzado con fibra ylibre de amianto, la capa intermedia es un núcleo aislante de poliestireno extruido XPS, y toda la estructura está moldeada con un adhesivo ecológico. | 217
|  | Protección contra la humedad de la capa base de la pared exterior | Papel transpirable unidireccional (orientado hacia afuera) | unidireccional hacia afuera 1.5m*50m100g 150㎡/Rollo | Rollo |  | Membrana transpirable de polietileno compuesto de tejido no tejido de polipropileno (papel transpirable para la construcción) | 3
|  | Losa básica en el lado exterior del muro exterior | OSB | 1220*2440mm*12mm | lámina |  | Tablero de virutas orientadas (madera + pegamento de resina) | 60
|  | Relleno del lado interior de la pared exterior | lana de vidrio | 100mm-15kg/㎡ | Rollo |  | Lana de vidrio hecha de fibra de vidrio | 14
4 | Paredes interiores (incluidas las zonas húmedas) | Losa de cimentación de pared interior (zona seca) | OSB | 1220*2440mm*9mm | ㎡ |  | Tablero de virutas orientadas (madera + pegamento de resina) | 107
|  | Losa de cimentación de pared interior (zona húmeda) | Tablero de fibrocemento (para baños y cocinas) | 1220*2440mm*8mm | ㎡ |  | Reforzado con fibra de celulosa, libre de amianto. | 40
|  | Relleno de pared | lana de vidrio | 100mm-15kg/12㎡ | Rollo |  | Lana de vidrio hecha de fibra de vidrio | 13
|  | Impermeabilización de la losa de cimentación de la pared interior | Revestimiento impermeable K11 | 18 kg/barril | Barril |  | Lechada impermeabilizante cementosa polimérica acrílica a base de agua (revestimiento impermeabilizante JS/K11) | 8
|  | Impermeabilización de la losa de cimentación de la pared interior | Sellador de tela de polipropileno en polvo para detener fugas |  | ㎡ |  | Película impermeable de polietileno compuesta de tejido de polipropileno (fibra de polipropileno), tejido de polímero de tres capas | 13
|  | Capa de decoración de pared interior | Pintura de látex |  | ㎡ |  | Pintura acrílica de látex a base de agua (recubrimiento polimérico dispersable en agua) | 310
|  | Panel lateral más interno de la pared interior | Placa de silicato de calcio | 1220*2440mm*8mm | ㎡ |  | Tablero de cemento de celulosa con silicato de calcio sin amianto | 107
5 | Decoración de suelos | Salón + dormitorio | Suelos SPC | 4 mm de espesor | ㎡ |  | Pavimento compuesto de piedra y plástico de cloruro de polivinilo (PVC) | 106
|  | Cocina + Baños | Baldosas antideslizantes | 600*600 | ㎡ |  | Baldosas cerámicas antideslizantes esmaltadas (arcilla mineral, sinterización a alta temperatura) | 28.8
6 | Techo en zona húmeda | Cocina + Baños | Paneles de techo de aluminio | 300*600 | ㎡ |  | Los paneles de techo de aluminio se componen principalmente de un sustrato de aleación de aluminio y una capa de tratamiento superficial. | 28.8
7 | Agua y electricidad | Cable eléctrico | Cables estándar nacionales | 220伏 | ㎡ |  | Cable con núcleo de cobre y aislamiento de PVC (cobre + plástico PVC) | 132
|  |  | Sistema de baja tensión | Cable de red | ㎡ |  | Cable de red con conductor de cobre libre de oxígeno y cubierta aislante de plástico PVC.
|  |  | Caja de conexiones |  | Una |  | Caja de conexiones de PVC rígido (cloruro de polivinilo)
|  |  | Caja de distribución |  | Una |  | Caja de distribución de plástico ABS (caja eléctrica de plástico)
|  | Tubería de agua | Tubería de agua | Tubería PPR | ㎡ |  | Tubo de PPR puro de una sola capa
|  |  | Conducto | Conducto eléctrico aislado de PVC | ㎡ |  | Plástico rígido de cloruro de polivinilo no plastificado (PVC-U), extruido con carbonato de calcio añadido y retardantes de llama, utilizado como aislamiento de cables eléctricos y fundas protectoras.
8 | Puerta | Puerta principal | Puertas de madera maciza | 1421 | Una |  | Puertas de madera maciza | 1
|  | Puerta del dormitorio | Puertas de madera maciza |  | Una |  | Puertas de madera maciza | 7
|  | Puerta del baño | Vidrio de aleación de aluminio y acero |  | Una |  | Puerta de vidrio templado de aleación de aluminio | 4
|  | Puerta de la cocina | Vidrio de aleación de aluminio y acero | Puerta plegable | Una |  | Puerta de vidrio templado de aleación de aluminio | 1
|  | Puerta corrediza | Vidrio de aleación de aluminio y acero | 4.9*2.1,2.2*2.1 | ㎡ |  | Puerta de vidrio templado de aleación de aluminio | 19.43
9 | Ventana | Ventana abatible | Ventana de aleación de aluminio de 110# con doble acristalamiento, vidrio templado de baja temperatura y malla incrustada de diamantes. |  | ㎡ |  | Ventanas de aleación de aluminio con rotura de puente térmico, equipadas con herrajes de acero inoxidable 304, mosquiteras de acero inoxidable y vidrio templado de doble acristalamiento. | 14.04
10 | Baños | Componentes de ducha |  |  | colocar |  | Cuerpo de válvula de latón H59 + boquilla de plástico ABS + manguera de acero inoxidable 304 + cabezal de ducha con junta de silicona | 3
|  | Inodoro |  |  | colocar |  | El cuerpo principal está fabricado con caolín, arena de cuarzo y cerámica vidriada sinterizada a alta temperatura de feldespato; las piezas complementarias son una tapa de plástico de polipropileno PP, una junta de goma, una válvula de entrada de plástico ABS y sujetadores de acero inoxidable, formando un conjunto completo de inodoro con descarga. | 4
|  | Lavabo |  |  | colocar |  | Lavabo de porcelana esmaltada con desagüe de plástico. | 4
|  | Mampara de ducha |  |  | colocar |  | Estructura de aleación de aluminio + vidrio templado 3C, equipada con herrajes de acero inoxidable 304 y burletes impermeables de PVC para la cabina de ducha. | 1
|  | Bañera 1 |  |  | colocar | 1.1m | Acrílico + Grifo | 1
|  | Bañera 2 |  |  | colocar | 1.4m | Acrílico + Grifo | 1
|  | Desagüe del piso |  |  | colocar |  | Desagüe de piso de acero inoxidable 304 con núcleo de plástico antiolor y anillo de sellado de silicona. | 8
|  | Iluminación de ventilación integrada |  |  | colocar |  | Carcasa de plástico ABS + cubierta de policarbonato translúcida + sustrato de aluminio, fuente de luz LED + conjunto de ventilador de hierro galvanizado, luz de extracción integrada | 4
11 | Armario | Armario del dormitorio |  |  | ㎡ |  | Tablero OSB y madera maciza multicapa | 17.12
12 | Armario | Mueble bajo: Madera maciza con encimera (que incluye fregadero, grifo y cesta extraíble). |  |  | M |  |  | 6.28
13 |  | Armarios de pared: madera maciza |  |  | M |  |  | 1.2
14 |  | Encimera de isla: madera maciza + encimera |  |  | M |  |  | 3
15 | Sistema de circuitos | Panel de interruptores y enchufes + luz |  |  | ㎡ |  | Panel de plástico ignífugo PC + toma de corriente para interruptor de pared con componentes conductores de bronce fosforoso | 132
16 | Accesorios para azulejos | Adhesivo para azulejos, clips para lechada, herramientas de nivelación y sellador. |  |  | ㎡ |  | Adhesivo de interfaz para baldosas de polímero acrílico a base de agua, adhesivo en polvo para baldosas de polímero compuesto a base de cemento, clips de junta transversal para baldosas de polietileno HDPE, sellador de lechada de resina epoxi de dos componentes | 132